## ＣＯ２排出量計算式
一般の工場・事業場用 （主たる事業が発電所又は熱供給業の熱供給施設以外用）
エネルギーの種類 |  |  |  | 単位 | [6 empty] | 省エネ法換算係数 |  | C/CO2 排出係数
[5 empty] | 使用量 |  | ＣＯ２ 排出量 （ｔＣＯ２） | 販売副生エネルギー等の量 |  |  | [施行規則 別表第１・２・３]
[8 empty] | 販売された量 |  | ＣＯ２排出量（ｔＣＯ２） | [改正法]
[5 empty] | 数値 | 熱量ＧＪ |  | 数値 | 熱量ＧＪ |  | 数値 | 単位 | 数値 | 単位
燃 料 及 び 熱 | 原油(コンデンセートを除く) |  |  | ｋｌ |  | 100 | 0 |  | 0 | 0 | 38.2 | GＪ/ｋｌ | 0.0187 | tC/GJ
| 原油のうちコンデンセート(NGL) |  |  | ｋｌ |  | 0 | 0 |  | 0 | 0 | 35.3 | GＪ/ｋｌ | 0.0184 | tC/GJ
| 揮発油 |  |  | ｋｌ |  | 0 | 0 |  | 0 | 0 | 34.6 | GＪ/ｋｌ | 0.0183 | tC/GJ
| ナフサ |  |  | ｋｌ |  | 0 | 0 |  | 0 | 0 | 34.1 | GＪ/ｋｌ | 0.0182 | tC/GJ
| 灯油 |  |  | ｋｌ |  | 0 | 0 |  | 0 | 0 | 36.7 | GＪ/ｋｌ | 0.0185 | tC/GJ
| 軽油 |  |  | ｋｌ |  | 0 | 0 |  | 0 | 0 | 38.2 | GＪ/ｋｌ | 0.0187 | tC/GJ
| Ａ重油 |  |  | ｋｌ |  | 0 | 0 |  | 0 | 0 | 39.1 | GＪ/ｋｌ | 0.0189 | tC/GJ
| Ｂ・Ｃ重油 |  |  | ｋｌ |  | 0 | 0 |  | 0 | 0 | 41.7 | GＪ/ｋｌ | 0.0195 | tC/GJ
| 石油アスファルト |  |  | ｔ |  | 0 | 0 |  | 0 | 0 | 41.9 | GＪ/ｔ | 0.0208 | tC/GJ
| 石油コークス |  |  | ｔ |  | 0 | 0 |  | 0 | 0 | 35.6 | GＪ/ｔ | 0.0254 | tC/GJ
| 石油ガス |  | 液化石油ガス (ＬＰＧ) | ｔ |  | 0 | 0 |  | 0 | 0 | 50.2 | GＪ/ｔ | 0.0163 | tC/GJ
|  |  | 石油系炭化 水素ガス | 千ｍ３ |  | 0 | 0 |  | 0 | 0 | 44.9 | GＪ/千ｍ３ | 0.0142 | tC/GJ
| 可 燃 性 天然ガス |  | 液化天然ガス （ＬＮＧ） | ｔ |  | 0 | 0 |  | 0 | 0 | 54.5 | GＪ/ｔ | 0.0135 | tC/GJ
|  |  | その他可燃性 天然ガス | 千ｍ３ |  | 0 | 0 |  | 0 | 0 | 40.9 | GＪ/千ｍ３ | 0.0139 | tC/GJ
| 石炭 |  | 原料炭 | ｔ |  | 0 | 0 |  | 0 | 0 | 28.9 | GＪ/ｔ | 0.0245 | tC/GJ
|  |  | 一般炭 | ｔ |  | 0 | 0 |  | 0 | 0 | 26.6 | GＪ/ｔ | 0.0247 | tC/GJ
|  |  | 無煙炭 | ｔ |  | 0 | 0 |  | 0 | 0 | 27.2 | GＪ/ｔ | 0.0255 | tC/GJ
| 石炭コークス |  |  | ｔ |  | 0 | 0 |  | 0 | 0 | 30.1 | GＪ/ｔ | 0.0294 | tC/GJ
| コールタール |  |  | ｔ |  | 0 | 0 |  | 0 | 0 | 37.3 | GＪ/ｔ | 0.0209 | tC/GJ
| コークス炉ガス |  |  | 千ｍ３ |  | 0 | 0 |  | 0 | 0 | 21.1 | GＪ/千ｍ３ | 0.011 | tC/GJ
| 高炉ガス |  |  | 千ｍ３ |  | 0 | 0 |  | 0 | 0 | 3.41 | GＪ/千ｍ３ | 0.0266 | tC/GJ
| 転炉ガス |  |  | 千ｍ３ |  | 0 | 0 |  | 0 | 0 | 8.41 | GＪ/千ｍ３ | 0.0384 | tC/GJ
| その他の 燃 料 |  | 都市ガス | 千ｍ３ |  | 0 | 0 |  | 0 | 0 | 45 | GＪ/千ｍ３ | 0.0138 | tC/GJ
[6 empty] | 0 |  |  | 0
[6 empty] | 0 |  |  | 0
| 産業用蒸気 |  |  | ＧＪ |  | 0 | 0 |  | 0 |  | 1.02 | GＪ/GＪ | 0.06 | tCO2/GJ
| 産業用以外の蒸気 |  |  | ＧＪ |  | 0 | 0 |  | 0 |  | 1.36 | GＪ/GＪ | 0.057 | tCO2/GJ
| 温水 |  |  | ＧＪ |  | 0 | 0 |  | 0 |  | 1.36 | GＪ/GＪ | 0.057 | tCO2/GJ
| 冷水 |  |  | ＧＪ |  | 0 | 0 |  | 0 |  | 1.36 | GＪ/GＪ | 0.057 | tCO2/GJ
| 小計 |  |  | ＧＪ |  | 100 | 0 |  | 0 | 0
電 気 | 一般電気 事業者 |  | 昼間買電 | 千kWh |  | 0 | 0 |  |  |  | 9.97 | GJ/千ｋWh | 0.368 | tCO2/千kWh
|  |  | 夜間買電 | 千kWh |  | 0 | 0 |  |  |  | 9.28 | GJ/千ｋWh | 0.368 | tCO2/千kWh
| その他 |  | 上記以外の買電 | 千kWh |  | 0 | 0 |  |  |  | 9.76 | GJ/千ｋWh | 0.555 | tCO2/千kWh
|  |  | 自家発電 | 千kWh |  |  |  |  | 0 | 0 | 9.76 | GJ/千ｋWh |  | tCO2/千kWh
| 小計 |  |  | 千kWh/ＧＪ | 0 | 0 | 0 | 0 | 0 | 0
合 計 ＧＪ / 合計 tCO2 | [5 empty] | 100 | 0 |  | 0 | 0
原油換算kl | [5 empty] | 2.58 |  |  | 0 |  | 0.0258 | kl/GJ
二酸化炭素排出量（ｔＣＯ２）(使用量-販売量） | [6 empty] | 0
二酸化炭素排出量（ｔＣＯ２）(有効桁数３桁。定期報告書第９(1)答え） | [6 empty] | 0
前年度の原油換算Kl / 前年度のtCO2
対前年度比（％）
その他の燃料（例：都市ガス）については、ガス会社等から提示された単位発熱量（例：45.0MJ/m3）：
（注１） 一般電気事業者（東京電力等）及び特定規模電気事業者（電力会社の送電線を使用して供給する事業者）の事業者毎
の排出係数のうち、この値より小さい値が公表された場合は、その値にて算出できます。
（注２） 他人への電気の供給分の控除については、当該工場（事業場）で発電した電気の排出係数を用いる必要があります。
但し、排出係数が不明の場合は、0.555 tCO2/千kWh を用いて下さい。
（注３） | 通常、他人に電気又は熱を供給した場合、以下の式で算出される量を、エネルギー起源CO2 排出量から控除する必要があります。
CO2 控除量（tCO2）＝電気販売量又は熱販売量（kWh, GJ）×単位販売量当たりの排出量（tCO2/kWh, tCO2/GJ）
| なお、対象事業所が発電所又は熱供給業を行う事業所の場合、他人に供給した電気又は熱に伴う | [8 empty] | → 省エネ法 第９表の２
| 排出量を控除した排出量に加え、燃料の使用に伴う排出量で控除しない量も報告する必要があり | [8 empty] | 温対法 様式第１の第２表の１
ます。
主として、電気(熱供給)事業者の場合、省エネ法の第９表の１または温対法の様式第１の第１表に記載するエネルギー起源ＣＯ２は
自社ビルの電気使用等、自らの生産に寄与しない量(電気、燃料使用量)が該当します。
Note on AA30: 仮に東京ガスの単位発熱量 45.0 を入れています。 東京ガス会社以外から購入している場合は、単位発熱量を確認の上、その値を入力して下さい。 エネルギー供給事業者に確認し、実際の値を入力。
Note on AC38: 仮に東京電力（株）の排出係数 0.368 を入力しています。 東京電力（株）以外の電力会社の場合 ＜参考＞ 東北電力（株）は、0.510 中部電力（株）は、0.452 購入元の電力事業者等に排出係数を確認の上、入力して下さい。 なお第９表３に電力会社名と係数を記入すること。
Note on AC40: 仮にデフォルト値の ０．５５５を入れています。 電気事業者以外の者から供給される電気については、上記値又は電気使用者において把握できる係数として適切な値を入力できます。 <参考＞ エネサーブ（株） ０．５１８ （株）エネット ０．４２４ その場合は、必ず第９表３に算定方法と係数を記入すること。
Note on AC39: 仮に東京電力（株）の排出係数 0.368 を入力しています。 東京電力（株）以外の電力会社の場合 ＜参考＞ 東北電力（株）は、0.510 中部電力（株）は、0.452 購入元の電力事業者等に排出係数を確認の上、入力して下さい。 なお第９表３に電力会社名と係数を記入すること。
Note on AC41: 自家発電の排出係数は、 当該事業所で発電した電気についての排出係数を用いる必要があります。 排出係数の計算方法など詳細は、「温室効果ガス算定・報告マニュアル」を参照し、このセルに求めた排出係数を入力下さい。 なお、第９表３に控除量に関する排出係数及びその設定根拠を記入すること。
Note on Y33: 当該事業所で発生させた熱において 他人に供給した熱に伴うCO2排出量は、 当該事業所で発生させた熱についての 排出係数を用いて算定する必要があります。 この排出係数及び排出量については、 「温室効果ガス算定・報告マニュアル」を 参考に計算し、このセルに排出量を入力して下さい。 他人に供給した熱に伴うCO2排出量(tCO2)＝熱使用量(GJ)×単位供給量当たりの排出量(tCO2/GJ) なお、第９表３に控除量に関する排出係数及びその設定根拠を記入すること。
Note on Y34: 当該事業所で発生させた熱において 他人に供給した熱に伴うCO2排出量は、 当該事業所で発生させた熱についての 排出係数を用いて算定する必要があります。 この排出係数及び排出量については、 「温室効果ガス算定・報告マニュアル」を 参考に計算し、このセルに排出量を入力して下さい。 他人に供給した熱に伴うCO2排出量(tCO2)＝熱使用量(GJ)×単位供給量当たりの排出量(tCO2/GJ) なお、第９表３に控除量に関する排出係数及びその設定根拠を記入すること。
Note on Y35: 当該事業所で発生させた熱において 他人に供給した熱に伴うCO2排出量は、 当該事業所で発生させた熱についての 排出係数を用いて算定する必要があります。 この排出係数及び排出量については、 「温室効果ガス算定・報告マニュアル」を 参考に計算し、このセルに排出量を入力して下さい。 他人に供給した熱に伴うCO2排出量(tCO2)＝熱使用量(GJ)×単位供給量当たりの排出量(tCO2/GJ) なお、第９表３に控除量に関する排出係数及びその設定根拠を記入すること。
Note on Y36: 当該事業所で発生させた熱において 他人に供給した熱に伴うCO2排出量は、 当該事業所で発生させた熱についての 排出係数を用いて算定する必要があります。 この排出係数及び排出量については、 「温室効果ガス算定・報告マニュアル」を 参考に計算し、このセルに排出量を入力して下さい。 他人に供給した熱に伴うCO2排出量(tCO2)＝熱使用量(GJ)×単位供給量当たりの排出量(tCO2/GJ) なお、第９表３に控除量に関する排出係数及びその設定根拠を記入すること。
Note on W33: 他人へ供給した熱の量はここに入力しますが、 排出係数は個別に計算して下さい。Y列33セルのコメントを参照。
Note on W34: 他人へ供給した熱の量はここに入力しますが、 排出係数は個別に計算して下さい。Y列34セルのコメントを参照。
Note on W35: 他人へ供給した熱の量はここに入力しますが、 排出係数は個別に計算して下さい。Y列35セルのコメントを参照。
Note on W36: 他人へ供給した熱の量はここに入力しますが、 排出係数は個別に計算して下さい。Y列36セルのコメントを参照。
Note on W41: 他人へ供給した電気の量はここに入力しますが、 排出係数は個別に計算して下さい。 AC列41セルのコメント参照。
【tCO2】欄で、対象事業所が発電所又は熱供給業を行う事業所の場合は、 他人に供給した電気又は熱に伴う排出量を控除した排出量に加え、燃料の使用に伴う排出量で控除しない量も報告する必要があるので上記計算式を変更してご活用下さい。(注３）